## 表B_1_1 招标工程量清单封面
| 济源四中美育楼及南教学楼教室改造 |  | 工程
招标工程量清单
| 招 标 人: | （盖章）
河南省建设工程造价计价软件测评合格编号：2021-RJ003;2020-RJ004;2019-RJ005;2017-RJ003

## 表C_1_1 招标工程量清单扉页
工程名称： | 济源四中美育楼及南教学楼教室改造
标段名称： | 济源四中美育楼及南教学楼教室改造
招标工程量清单
编 制 人： |  | (造价专业人员签字及盖章）
审 核 人： |  | (签字及盖章）
编制单位： |  | (盖章）
法定代表人 或其授权人： |  | (签字或盖章）
招 标 人: |  | (盖章）
法定代表人 或其授权人： |  | (签字或盖章）
编制时间:

## 表D_1_1 工程量清单编制（审核）说明
表D.1.1 最高投标限价编制（审核）说明
工程名称:济源四中美育楼及南教学楼教室改造
一、工程概况 本工程为济源四中美育楼及南教学楼教室改造工程。主要施工内容：美育楼合唱教室北墙西墙、大舞蹈教室西墙窗户拆除用加气块封堵，合唱教室原暖气片暖气管道拆除，音乐教室、舞蹈教室、泥塑室原窗户拆除更换为普通铝合金中空玻璃窗，音乐教室、舞蹈教室、泥塑室储藏间、楼梯间原墙面及顶棚涂料铲除重新喷刷涂料；南教学楼中间楼梯西侧教室一二层教室西侧大窗户拆除改为防盗门及小窗户（防盗门及小窗户尺寸同本教室现有门及小窗户），二层原讲台拆除（（长3.82m、宽1.61m、高0.2m），一层二层西侧新砌水泥砂浆面砖砌讲台（长4.03m、宽0.84m、高0.2m）；南教学楼三层最西侧教室原墙面木质墙裙墙板、木质门窗套、木质窗帘盒、墙面镜子、矿棉板石膏板吊顶、墙面天棚涂料拆除后墙面天棚重新喷刷涂料，灯具线管重新布置。 二、编制依据 1、现场踏勘及甲方要求； 2、工程量清单依据《建设工程工程量清单计价标准》(GB/T 50500-2024)、《房屋建筑与装饰工程工程量计算标准》(GB/T 50854-2024)、《通用安装工程工程量计算标准》（GB/T50856-2024）； 3、定额编制依据《河南省房屋建筑与装饰工程预算定额》（HA 01-31-2016）、《河南省通用安装工程预算定额》（HA02-31-2016）及相关文件； 4、人工费按豫建消技【2025】32号文2025年7-12月人工价格指数调整； 5、税金依据建办标函【2019】193号文按9%计取； 6、材料价格按《济源市建设工程造价信息》2026年第二期4月材料除税价格计取，缺项部分参考市场价； 7、夜间施工增加费、二次搬运费、冬雨季施工增加费按河南省2016年预算定额标准计取。
注：最高投标限价编制（审核）说明应包括工程概况、工程范围、编制（审核）依据、特殊要求（如有）及其他需要说明的问题等内容。

## 0_1_表E_1_1 工程项目清单汇总表
表E.1.1 工程项目清单汇总表
工程名称:济源四中美育楼及南教学楼教室改造-济源四中美育楼及南教学楼教室改造 |  | 标段:济源四中美育楼及南教学楼教室改造 | 第1页 共1页
序号 | 项目内容 |  | 金额(元)
1 | 分部分项工程项目
2 | 措施项目
2.1 | 其中：安全生产措施项目
3 | 其他项目
3.1 | 其中：暂列金额
3.2 | 其中：专业工程暂估价
3.3 | 其中：计日工
3.4 | 其中：总承包服务费
3.5 | 其中：合同中约定的其他项目
3.6 | 其中：环境保护税
4 | 增值税
合计
注：1.专业工程暂估价为已含税价格，在计算增值税计算基础时不应包含专业工程暂估价金额； 2.本表宜用于按合同标的为工程量清单编制对象的工程汇总计算，以单项工程、单位工程等为工程量清单编制对象的工程可按本表汇总计算。

## 0_1_表E_2_1 分部分项工程项目清单计价表
表E.2.1 分部分项工程项目清单计价表
工程名称:济源四中美育楼及南教学楼教室改造-济源四中美育楼及南教学楼教室改造 |  |  | 标段:济源四中美育楼及南教学楼教室改造 |  | 第1页 共4页
序号 | 项目编码 | 项目名称 | 项目特征描述 | 计量 单位 | 工程量 | 金 额 (元)
[6 empty] | 综合单价 | 合价
美育楼改造
合唱室
1 | 01B001 | 窗户拆除 | 1.整樘窗户拆除 每樘面积>4m2 | 樘 | 3
2 | 01B002 | 窗户拆除 | 1.整樘窗户拆除 每樘面积﹤2.5m2 | 樘 | 2
3 | 01B003 | 拆除预制水磨石窗台板 | 1.拆除预制水磨石窗台板 | m | 3.00
4 | 01B004 | 暖气管道拆除 | 1.钢管拆除(mm) Φ50以内 | m | 57.67
5 | 031004001001 | 铸铁散热器 | 1.原暖气片拆除 | 组 | 5
6 | 010402001001 | 砌块墙 | 1.砌块品种、规格、强度等级：加气混凝土砌块 2.砂浆强度等级：干混砌筑砂浆 DM M10 | m3 | 4.26
7 | 011201001001 | 墙面一般抹灰 | 1.基层类型、部位：内墙 2.各层厚度、材料种类及强度等级：干混抹灰砂浆DP M10 (14+6mm) | m2 | 17.74
8 | 010103002001 | 余方弃置 | 1.土石类别：拆除的垃圾 | m3 | 1.49
音乐室
9 | 01B005 | 窗户拆除 | 1.整樘窗户拆除 每樘面积>4m2 | 樘 | 1
10 | 01B006 | 窗户拆除 | 1.整樘窗户拆除 每樘面积﹤2.5m2 | 樘 | 7
11 | 01B007 | 墙面及顶棚涂料铲除 | 1.墙面及顶棚涂料铲除 | m2 | 183.53
12 | 010103002002 | 余方弃置 | 1.土石类别：拆除的垃圾 | m3 | 3.04
13 | 010807001001 | 金属窗 | 1.框、扇材质及规格：普通铝合金中空玻璃窗 | m2 | 10.20
14 | 010807001004 | 金属窗 | 1.框、扇材质及规格：普通铝合金中空玻璃窗（利用教室拆除下来的其中窗户） | m2 | 4.82
15 | 011201001002 | 墙面一般抹灰 | 1.基层类型、部位：内墙 2.各层厚度、材料种类及强度等级：干混抹灰砂浆DP M10 (14+6mm) | m2 | 6.81
16 | 011404001001 | 墙面喷刷涂料 | 1.内墙涂料 | m2 | 120.23
17 | 011404002001 | 天棚喷刷涂料 | 1.天棚涂料 | m2 | 70.11
舞蹈室
本页小计
表E.2.1 分部分项工程项目清单计价表
工程名称:济源四中美育楼及南教学楼教室改造-济源四中美育楼及南教学楼教室改造 |  |  | 标段:济源四中美育楼及南教学楼教室改造 |  | 第2页 共4页
序号 | 项目编码 | 项目名称 | 项目特征描述 | 计量 单位 | 工程量 | 金 额 (元)
[6 empty] | 综合单价 | 合价
18 | 01B008 | 窗户拆除 | 1.整樘窗户拆除 每樘面积>4m2 | 樘 | 8
19 | 01B009 | 窗户拆除 | 1.整樘窗户拆除 每樘面积﹤2.5m2 | 樘 | 7
20 | 01B011 | 窗户拆除 | 1.整樘窗户拆除 2.5m2<每樘面积≤4m2 | 樘 | 1
21 | 01B012 | 墙面镜子拆除 | 1.墙面镜子拆除 | m2 | 18.19
22 | 01B010 | 墙面及顶棚涂料铲除 | 1.墙面及顶棚涂料铲除 | m2 | 478.37
23 | 010103002003 | 余方弃置 | 1.土石类别：拆除的垃圾 | m3 | 9.78
24 | 010807001002 | 金属窗 | 1.框、扇材质及规格：普通铝合金中空玻璃窗 | m2 | 49.12
25 | 010402001002 | 砌块墙 | 1.砌块品种、规格、强度等级：加气混凝土砌块 2.砂浆强度等级：干混砌筑砂浆 DM M10 | m3 | 2.01
26 | 011201001003 | 墙面一般抹灰 | 1.基层类型、部位：内墙 2.各层厚度、材料种类及强度等级：干混抹灰砂浆DP M10 (14+6mm) | m2 | 21.66
27 | 011201001004 | 墙面一般抹灰 | 1.基层类型、部位：外墙 2.各层厚度、材料种类及强度等级：干混抹灰砂浆DP M10 厚15mm | m2 | 4.94
28 | 011404001002 | 墙面喷刷涂料 | 1.内墙涂料 | m2 | 277.24
29 | 011404002002 | 天棚喷刷涂料 | 1.天棚涂料 | m2 | 213.82
30 | 011403001001 | 抹灰面油漆 | 1.外墙真石漆 | m2 | 4.94
泥塑室
31 | 01B013 | 窗户拆除 | 1.整樘窗户拆除 每樘面积>4m2 | 樘 | 3
32 | 01B014 | 窗户拆除 | 1.整樘窗户拆除 每樘面积﹤2.5m2 | 樘 | 2
33 | 01B015 | 墙面及顶棚涂料铲除 | 1.墙面及顶棚涂料铲除 | m2 | 129.65
34 | 010103002004 | 余方弃置 | 1.土石类别：拆除的垃圾 | m3 | 3.18
35 | 010807001003 | 金属窗 | 1.框、扇材质及规格：普通铝合金中空玻璃窗 | m2 | 23.54
36 | 011404001003 | 墙面喷刷涂料 | 1.内墙涂料 | m2 | 101.05
37 | 011404002003 | 天棚喷刷涂料 | 1.天棚涂料 | m2 | 28.60
本页小计
表E.2.1 分部分项工程项目清单计价表
工程名称:济源四中美育楼及南教学楼教室改造-济源四中美育楼及南教学楼教室改造 |  |  | 标段:济源四中美育楼及南教学楼教室改造 |  | 第3页 共4页
序号 | 项目编码 | 项目名称 | 项目特征描述 | 计量 单位 | 工程量 | 金 额 (元)
[6 empty] | 综合单价 | 合价
楼梯间
38 | 01B016 | 墙面及顶棚涂料铲除 | 1.墙面及顶棚涂料铲除 | m2 | 134.51
39 | 010103002005 | 余方弃置 | 1.土石类别：拆除的垃圾 | m3 | 1.35
40 | 011404001004 | 墙面喷刷涂料 | 1.内墙涂料 | m2 | 99.40
41 | 011404002004 | 天棚喷刷涂料 | 1.天棚涂料 | m2 | 35.12
教室改造
42 | 01B002 | 窗户拆除 | 1.整樘窗户拆除 每樘面积>4m2 | 樘 | 2
43 | 01B003 | 砖砌体拆除 | 1.砖砌体拆除 | m3 | 0.53
44 | 01B017 | 砖砌讲台拆除 | 1.砖砌讲台拆除 | m3 | 1.23
45 | 01B018 | 木质墙裙、门窗套、窗帘盒拆除 | 1.木质墙裙、门窗套、窗帘盒拆除墙板 | m2 | 77.14
46 | 01B019 | 拆除矿棉板、石膏板吊顶 | 1.拆除矿棉板、石膏板吊顶 | m2 | 136.88
47 | 01B020 | 拆除墙上镜子 | 1.拆除墙上镜子 | m2 | 8.43
48 | 01B021 | 铲除墙面及天棚涂料 | 1.铲除墙面及天棚涂料 | m2 | 124.19
49 | 010103002006 | 余方弃置 | 1.土石类别：拆除的垃圾 | m3 | 11.47
50 | 010402001003 | 砌块墙 | 1.砌块品种、规格、强度等级：加气混凝土砌块 2.砂浆强度等级：干混砌筑砂浆 DM M10 | m3 | 0.89
51 | 010503006001 | 过梁 |  | m3 | 0.09
52 | 011201001005 | 墙面一般抹灰 | 1.基层类型、部位：内墙 2.各层厚度、材料种类及强度等级：干混抹灰砂浆DP M10 (14+6mm) | m2 | 3.72
53 | 011404001005 | 墙面喷刷涂料 | 1.内墙涂料 | m2 | 3.72
54 | 010807001005 | 金属窗 | 1.框、扇材质及规格：普通铝合金中空玻璃窗 | m2 | 3.90
55 | 010802003001 | 防盗门 | 1.门洞口尺寸：钢质防盗门 0.95m*2.05m | m2 | 3.90
56 | 010401008001 | 零星砌砖 | 1.砖砌讲台 | m3 | 2.03
57 | 011101001001 | 水泥砂浆楼地面 | 1.水泥砂浆讲台面层 | m2 | 9.05
本页小计
表E.2.1 分部分项工程项目清单计价表
工程名称:济源四中美育楼及南教学楼教室改造-济源四中美育楼及南教学楼教室改造 |  |  | 标段:济源四中美育楼及南教学楼教室改造 |  | 第4页 共4页
序号 | 项目编码 | 项目名称 | 项目特征描述 | 计量 单位 | 工程量 | 金 额 (元)
[6 empty] | 综合单价 | 合价
58 | 011404001006 | 墙面喷刷涂料 | 1.内墙涂料 | m2 | 90.45
59 | 011404002005 | 天棚喷刷涂料 | 1.天棚涂料 | m2 | 111.44
60 | 030412001001 | 配管 | 1.名称：电气配管 2.材质：刚性阻燃管 3.规格：PC20mm | m | 100.00
61 | 030412004001 | 配线 | 1.名称：电气配线 2.规格：BV-2.5mm2 | m | 300.00
本页小计
合计

## 0_1_表E_2_3 材料暂估单价及调整表
材料暂估单价及调整表
工程名称:济源四中美育楼及南教学楼教室改造-济源四中美育楼及南教学楼教室改造 | [5 empty] | 标段:济源四中美育楼及南教学楼教室改造 |  |  | 第1页 共1页
序号 | 材料名称 | 规格 型号 | 计量单位 | 暂估 |  |  | 确认 |  |  | 调整金额（元） | 备注
|  |  |  | 数量 | 单价 （元） | 合价 （元） | 数量 | 单价 （元） | 合价 （元）
|  |  |  | A1 | B1 | C1 | A2 | B2 | C2 | D=C2-C1
本页小计 | [6 empty] | - | - |  |  | -
合 计 | [6 empty] | - | - |  |  | -
注：本表可由招标人填写“暂估单价”栏，并在备注栏说明拟用暂估价材料的清单项目，投标人应将上述材料暂估单价计入工程量清单综合单价。

## 0_1_表E_3_1 措施项目清单计价表
表E.3.1 措施项目清单计价表
工程名称:济源四中美育楼及南教学楼教室改造-济源四中美育楼及南教学楼教室改造 |  |  | 标段:济源四中美育楼及南教学楼教室改造 | 第1页 共1页
序号 | 项目编码 | 项目名称 | 工作内容 | 价格（元） | 备注
1 | 011601009001 | 安全生产措施费 | 施工现场安全施工所需的各项措施 |  | 详见明细表E.3.2
2 | 01B001 | 环境保护费、文明施工费、临时设施费及扬尘污染防治增加费 | 施工现场文明施工、绿色施工所需的各项措施 |  | 详见明细表E.3.2
3 | 011601011001 | 夜间施工增加费 | 因夜间或在地下室等特殊施工部位施工时，所采用照明设备的安拆、维护、照明用电及施工人员夜班补助、夜间施工劳动效率降低等内容 |  | 详见明细表E.3.2
4 | 011601013001 | 二次搬运费 | 因施工场地条件及施工程序限制而发生的材料、构配件、半成品等一次运输不能到达堆放地点，必须进行二次或多次搬运所发生的内容 |  | 详见明细表E.3.2
5 | 011601010001 | 冬雨季施工增加费 | 在冬季或雨季施工，引起防寒、保温、防滑、防潮和排除雨雪等措施的增加，人工、施工机械效率的降低等内容 |  | 详见明细表E.3.2
6 | 01B002 | 其他（费率类） |  |  | 详见明细表E.3.2
7 | 011601014001 | 已完工程及设备保护费 | 建设项目施工过程中直至竣工验收前，对已完工程及设备采取的必要保护措施 |  | 详见明细表E.3.2
8 | 011601001001 | 脚手架 | 搭设脚手架、斜道、上料平台，铺设安全网，铺(翻)脚手板，转运、改制、维修维护，拆除、堆放、整理，外运、归库等 |  | 详见明细表E.3.2
本页小计 |  |  |  |  | -
合 计 |  |  |  |  | -
注：措施项目清单费用构成详见表E.3.2，大型机械进出场及安拆费用组成见表E.3.4。

## 0_1_表E_4_1 其他项目清单计价表
表E.4.1 其他项目清单计价表
工程名称:济源四中美育楼及南教学楼教室改造-济源四中美育楼及南教学楼教室改造 |  |  | 标段:济源四中美育楼及南教学楼教室改造 |  | 第1页 共1页
序号 | 项目名称 | 暂估（暂定） 金额（元） | 结算（确定） 金额（元） | 调整金额± （元） | 备注
1 | 暂列金额 |  |  |  | 详见本标准表E.4.2
2 | 专业工程暂估价 |  |  |  | 详见本标准表E.4.3
3 | 计日工 |  |  |  | 详见本标准表E.4.4
4 | 总承包服务费 |  |  |  | 详见本标准表E.4.5
5 | 合同中约定的其他项目
6 | 环境保护税
合 计 |  |  |  |  | -

## 0_1_表E_4_2 暂列金额明细表
表E.4.2 暂列金额明细表
工程名称:济源四中美育楼及南教学楼教室改造-济源四中美育楼及南教学楼教室改造 |  |  |  | 标段:济源四中美育楼及南教学楼教室改造 |  | 第1页 共1页
序号 | 项目名称 | 计算基础 | 费率 （%） | 暂定金额 （元） | 确定金额 （元） | 调整金额± （元） | 备注
1 | 合同价格调整暂列金额
2 | 未确定工程暂列金额
2.1
3 | 未确定服务暂列金额
3.1
4 | 未确定其他暂列金额
4.1
本页小计 |  | - | -
合 计 |  | - | -
注:1.本表由招标人填写“暂定金额”总额,采用费率计价方式计算暂定金额的,应分别填写“计算基础”“费率”,并计算填写“暂定金额”;采用总价计价方式计算暂定金额的,可直接填写“暂定金额”; 2.投标人应将上述暂定金额填写并计入投标总价; 3.结算时应按合同约定计算并填写“确定金额”。

## 0_1_表E_4_3 专业工程暂估价明细表
表E.4.3 专业工程暂估价明细表
工程名称:济源四中美育楼及南教学楼教室改造-济源四中美育楼及南教学楼教室改造 |  |  |  | 标段:济源四中美育楼及南教学楼教室改造 |  |  |  | 第1页 共1页
序号 | 专业工程名称 | 暂估金额（元） |  |  | 确认金额（元） |  |  | 调整金额± （元） | 备注
|  | 不含税价格 | 增值税 | 含税价格 | 不含税价格 | 增值税 | 含税价格
|  | A1 | B1 | C1 | A2 | B2 | C2 | D=C2-C1
1.1
本页小计 | [8 empty] | -
合 计 | [8 empty] | -
注：本表“暂估金额”由招标人填写，投标人应将不加修改的“暂估金额”（含税价格）计入投标总价。结算时应按合同约定的价格填写“确认金额”。

## 0_1_表E_4_4 计日工表
表E.4.4 计 日 工 表
工程名称:济源四中美育楼及南教学楼教室改造-济源四中美育楼及南教学楼教室改造 |  | 标段:济源四中美育楼及南教学楼教室改造 |  |  | 第1页 共1页
编号 | 计日工名称 | 单位 | 暂定数量 | 实际数量 | 综合单价 (元) | 合价(元) |  | 调整金额± （元）
[6 empty] | 暂定 | 实际
[6 empty] | A1 | A2 | B=A2-A1
一 | 人工 | 元
1
2
3
人 工 小 计
二 | 材料 | 元
1
2
3
材 料 小 计
三 | 施工机具 | 元
1
2
3
施工机具小计
总 计
注:1 本表计日工名称、暂定数量应由招标人填写。编制最高投标限价时,单价应由招标人按有关计价规定确定;编制投标报价时,单价应由投标人自主报价,并按暂定数量计算合价计人投标总价中。 2 工程结算时,应按发承包双方确认的实际数量计量合价。发承包双方确认的实际数量详见本标准表E.8.2。

## 0_1_表E_4_5 总承包服务费计价表
表E.4.5 总承包服务费计价表
工程名称:济源四中美育楼及南教学楼教室改造-济源四中美育楼及南教学楼教室改造 |  |  |  | 标段:济源四中美育楼及南教学楼教室改造 |  |  | 第1页 共1页
序号 | 项目名称 | 计算 基础 | 费率 （%） | 金额 （元） | 确认 计算基础 | 结算金额 （元） | 调整金额± （元） | 备注
|  | A1 | B | C1 | A2 | C2 | D=C2-C1
1 | 发包人提供材料 | [6 empty] | 详见本标准表G.1.1
2 | 专业分包工程 | [6 empty] | 详见本标准表E.4.3
3 | 直接发包的专业工程 | [6 empty] | 详见本标准表E.4.6
本页小计 |  | - | -
合计 |  | - | - |  | -
注:1 本表项目名称、服务内容应由招标人填写; 2 编制最高投标限价及投标报价时,采用费率计价方式计算总承包服务费的,应分别填写“计算基础A1”“费率B”,并计算填写“金额C1”,C1=A1×B;采用总价计价方式计算总承包服务费的,可直接填写“金额C1”; 3 编制结算时,采用费率计价方式计算总承包服务费的,应填写“确认计算基础A2”,并计算填写“结算金额C2”,C2=A2×B;采用总价计价方式计算总承包服务费的,可直接填写“结算金额C2”。

## 0_1_表E_4_6 直接发包的专业工程明细表
表E.4.6 直接发包的专业工程明细表
工程名称:济源四中美育楼及南教学楼教室改造-济源四中美育楼及南教学楼教室改造 |  | 标段:济源四中美育楼及南教学楼教室改造 | 第1页 共1页
序号 | 直接发包的专业工程名称 |  | 备注
注：本表应由招标人填写，用于计算直接发包的专业工程总承包服务费。

## 0_1_表E_5_1 增值税计价表
表E.5.1 增值税计价表
工程名称:济源四中美育楼及南教学楼教室改造-济源四中美育楼及南教学楼教室改造 |  |  | 标段:济源四中美育楼及南教学楼教室改造 |  | 第1页 共1页
序号 | 项目名称 | 计算基础说明 | 计算基础 | 税率 （%） | 金额 （元）
1 | 增值税 | 分部分项工程费+措施项目费+其他项目费-专业工程暂估价 |  | 9
合 计

## 0_1_表G_1_1 发包人提供材料一览表
表G.1.1 发包人提供材料一览表
工程名称:济源四中美育楼及南教学楼教室改造-济源四中美育楼及南教学楼教室改造 |  |  | 标段:济源四中美育楼及南教学楼教室改造 |  |  | 第1页 共1页
序号 | 材料名称、规格、型号 | 单位 | 数量 | 单价 (元) | 合价（元） | 有效损耗率 （%） | 备注
本页小计 | [5 empty] | - | -
合 计 | [5 empty] | - | -